## Total
Part	Value	Package	Qty	Inventory
STM32F411RET	-	LQFP-64	1
Crystal	16MHz	SMD_5032	1
Push Switch	-	RS282G05A3	1
Tantalum Capacitor	10uF	3216-18 (A)	2
Capacitor	20pF	0805	2
Capacitor	1uF	0805	1
Capacitor	2.2uF	0805	1
Capacitor	4.7uF	0805	2
Capacitor	100nF	0805	11
Resistor	0R	0805	2
Resistor	220R	0805	1
Resistor	10K	0805	1
Resistor	100K	0805	2
Resistor	LED 3.3V	0805	1
Resistor	LED 5V	0805	1
LED		1206	2
WS2812B		5050	8
LTV-356T		SO-4_4.4x3.6mm_P2.54mm	1
Schottky Diode		SOD-123	1
Fuse		0805	1
MCP1703	3.3V	SOT23	1
MIC5205-5	5V	SOT23	1
Connector	02x14	1.27mm	1
Connector	01x04	2.54mm	1

## STM32
Part	Value	Package	Qty
Processor
STM32F411RET		LQFP-64	1
Crystal	16MHz	SMD_5032	1
Capacitor	20pF	0805	2
Capacitor	1uF	0805	1
Capacitor	2.2uF	0805	1
Capacitor	100nF	0805	5
Resistor	100K	0805	1
Reset
Push Switch		RS282G05A3	1
Capacitor	100nF	0805	1
Resistor	100K	0805	1
Connectors
Connector	02x14	1.27mm	1
Connector	01x04	2.54mm	1

## Power Supply
Part	Value	Package	Qty
Filter
Fuse		0805	1
Schottky Diode		SOD-123	1
Tantalum Capacitor	10uF	3216-18 (A)	1
Capacitor	4.7uF	0805	1
3.3V Supply
MCP1703	3.3V	SOT23	1
Capacitor	4.7uF	0805	1
Resistor		0805	1
LED		1206	1
5V Supply
MIC5205-5	5V	SOT23	1
Tantalum Capacitor	10uF	3216-18 (A)	1
Capacitor	100nF	0805	1
Resistor	0R	0805	1
Resistor		0805	1
LED		1206	1

## Other
Part	Value	Package	Qty
LED
WS2812B		5050	8
LTV-356T		SO-4_4.4x3.6mm_P2.54mm	1
Capacitor	100nF	0805	4
Resistor	0R	0805	1
Resistor	220R	0805	1
Resistor	10K	0805	1